## X1 - Top view
X1
| GND | 1 | 2 | +3V3
| P33.11 | 3 | 4 | P33.12
| P33.13 | 5 | 6 | P32.4
| P23.1 | 7 | 8 | P23.0
| P23.3 | 9 | 10 | P23.2
RST_S2G2 - | P23.5 | 11 | 12 | P23.4 | - RST_S2G1
| P22.1 | 13 | 14 | P22.0
| P21.0 | 15 | 16 | P22.2
| P21.2 | 17 | 18 | P22.3
| P21.4 | 19 | 20 | P21.3 | - MDIO
SPICLK_S2G - | P20.10 | 21 | 22 | P21.5
TXD2_S2G2 - | P20.0 | 23 | 24 | P20.1
RXD2_S2G2 - | P20.3 | 25 | 26 | /ESR1
| /ESR0 | 27 | 28 | P20.14 | - MOSI_S2G
| P15.5 | 29 | 30 | /PORST | - Reset
| P15.4 | 31 | 32 | P11.12 | - CLK50
CRS_DV - | P11.11 | 33 | 34 | P11.10 | - RX_D0
RX_D1 - | P11.9 | 35 | 36 | P11.6 | - TX_EN
TX_D0 - | P11.3 | 37 | 38 | P11.2 | - TX_D1
| VDD_USB | 39 | 40 | GND

## X1 - Bottom view
X1
| +3V3 | 2 | 1 | GND
| P33.12 | 4 | 3 | P33.11
| P32.4 | 6 | 5 | P33.13
| P23.0 | 8 | 7 | P23.1
| P23.2 | 10 | 9 | P23.3
RST_S2G1 - | P23.4 | 12 | 11 | P23.5 | - RST_S2G2
| P22.0 | 14 | 13 | P22.1
| P22.2 | 16 | 15 | P21.0
| P22.3 | 18 | 17 | P21.2
MDIO - | P21.3 | 20 | 19 | P21.4
| P21.5 | 22 | 21 | P20.10 | - SPICLK_S2G
| P20.1 | 24 | 23 | P20.0 | - TXD2_S2G2
| /ESR1 | 26 | 25 | P20.3 | - RXD2_S2G2
MOSI_S2G - | P20.14 | 28 | 27 | /ESR0
Reset - | /PORST | 30 | 29 | P15.5
CLK50 - | P11.12 | 32 | 31 | P15.4
RX_D0 - | P11.10 | 34 | 33 | P11.11 | - CRS_DV
TX_EN - | P11.6 | 36 | 35 | P11.9 | - RX_D1
TX_D1 - | P11.2 | 38 | 37 | P11.3 | - TX_D0
| GND | 40 | 39 | VDD_USB

## X2 - Top view
X2
| GND | 40 | 39 | +3V3
| P33.10 | 38 | 37 | P33.9 | - TXD1_S2G1
RXD1_S2G1 - | P33.8 | 36 | 35 | P33.7
| P33.6 | 34 | 33 | P33.5
| P33.4 | 32 | 31 | P33.3
| P33.2 | 30 | 29 | P33.1
| P33.0 | 28 | 27 | AN0 | - Potentiometer
| AN1 | 26 | 25 | AN2
| AN3 | 24 | 23 | AN4
| AN5 | 22 | 21 | AN6
| AN7 | 20 | 19 | AN44
| AN45 | 18 | 17 | AN46
| AN47 | 16 | 15 | VAREF1
| P00.11 | 14 | 13 | P00.12
| P00.9 | 12 | 11 | P00.10
Button1 - | P00.7 | 10 | 9 | P00.8
LED1 - | P00.5 | 8 | 7 | P00.6 | - LED2
| P00.3 | 6 | 5 | P00.2
| P00.1 | 4 | 3 | P00.0
| VDD_USB | 2 | 1 | GND

## X2 - Bottom view
X2
| +3V3 | 39 | 40 | GND
TXD1_S2G1 - | P33.9 | 37 | 38 | P33.10
| P33.7 | 35 | 36 | P33.8 | - RXD1_S2G1
| P33.5 | 33 | 34 | P33.6
| P33.3 | 31 | 32 | P33.4
| P33.1 | 29 | 30 | P33.2
Potentiometer - | AN0 | 27 | 28 | P33.0
| AN2 | 25 | 26 | AN1
| AN4 | 23 | 24 | AN3
| AN6 | 21 | 22 | AN5
| AN44 | 19 | 20 | AN7
| AN46 | 17 | 18 | AN45
| VAREF1 | 15 | 16 | AN47
| P00.12 | 13 | 14 | P00.11
| P00.10 | 11 | 12 | P00.9
| P00.8 | 9 | 10 | P00.7 | - Button1
LED2 - | P00.6 | 7 | 8 | P00.5 | - LED1
| P00.2 | 5 | 6 | P00.3
| P00.0 | 3 | 4 | P00.1
| GND | 1 | 2 | VDD_USB

## X301 - Top view
X301
(P40.1) | AN25 |  | 6
(P40.0) | AN24 |  | 5
(P40.6) | AN36 |  | 4
(P40.7) | AN37 |  | 3
(P40.8) | AN38 |  | 2
(P40.9) | AN39 |  | 1

## X302 - Top view
X302
| N.C. |  | 1
VEXT/3.3V - | IOREF |  | 2
/PORST - | RESET |  | 3
| +3.3V |  | 4
| +5V |  | 5
| GND |  | 6
| GND |  | 7
| VIN |  | 8

## X301_X302 - Top view
X302
| N.C. |  | 1
VEXT/3.3V - | IOREF |  | 2
/PORST - | RESET |  | 3
| +3.3V |  | 4
| +5V |  | 5
| GND |  | 6
| GND |  | 7
| VIN |  | 8
X301
(P40.1) | AN25 |  | 6
(P40.0) | AN24 |  | 5
(P40.6) | AN36 |  | 4
(P40.7) | AN37 |  | 3
(P40.8) | AN38 |  | 2
(P40.9) | AN39 |  | 1

## X303 - Top view
X303
| 10 | P13.1 | - SCL0
| 9 | P13.2 | - SDA0
| 8 | VAREF
| 7 | GND
| 6 | P10.2 | - SPICLK
| 5 | P10.1 | - MISO
| 4 | P10.3 | - MOSI
| 3 | P10.5
| 2 | P02.7
| 1 | P02.6

## X304 - Top view
X304
| 8 | P02.4
| 7 | P02.5
| 6 | P02.3
| 5 | P10.4
| 4 | P02.1
| 3 | P02.0
| 2 | P15.2 | - UART_TX
| 1 | P15.3 | - UART_RX

## X303_X304 - Top view
X303
| 10 | P13.1 | - SCL0
| 9 | P13.2 | - SDA0
| 8 | VAREF
| 7 | GND
| 6 | P10.2 | - SPICLK
| 5 | P10.1 | - MISO
| 4 | P10.3 | - MOSI
| 3 | P10.5
| 2 | P02.7
| 1 | P02.6
X304
| 8 | P02.4
| 7 | P02.5
| 6 | P02.3
| 5 | P10.4
| 4 | P02.1
| 3 | P02.0
| 2 | P15.2 | - UART_TX
| 1 | P15.3 | - UART_RX

## MikroBus Left - Top view
MikroBus™ Left Conn.
| AN26 | 1
RST - | P10.6 | 2
CS (OUT) - | P14.7 | 3
SCK - | P15.8 | 4
MISO - | P15.7 | 5
MOSI - | P15.6 | 6
| +3.3V | 7
| GND | 8

## MikroBus Right - Top view
MikroBus™ Right Conn.
| 16 | P2.8 | - PWM
| 15 | P10.7 | - INT
| 14 | P15.1 | - RX
| 13 | P15.0 | - TX
| 12 | P13.1 | - SCL
| 11 | P13.2 | - SDA
| 10 | +5V
| 9 | GND